## Full 1
HRZ020 | m | Cavalló de zinctitani.
Cavalló de xapa de zinctitani Peto Protect System 190 "RHEINZINK", acabat prepatinat-pro gris, de 23 cm d'amplada i 0,8 mm de gruix, per a cobriment de parapets o coronació de murs de fins a 17 cm de gruix, amb goteró; col·locació amb grapes de subjecció amb sistema de clipat, sobre un tauler OSB de flocs orientats de qualitat hidròfuga 3 o superior i 22 mm de gruix col·locat sobre perfils existents; prèvia col·locació d'una làmina de separació entre ambdós de teixit de poliamida obert tridimensional; i segellat dels junts entre peces i, si s'escau, de les unions amb els murs amb segellador adhesiu monocomponent.
Codi |  |  | Unitat | Descripció | Rendiment | Preu unitari | Import
1 |  |  |  | Materials
mt13blm020 |  |  | m² | Tauler OSB de flocs orientats, qualitat hidròfuga 3 o superior, de 22 mm d'espessor. | 0.2 | 8 | 1.6
mt20wwr020 |  |  | m² | Làmina de separació de teixit de poliamida obert tridimensional. | 0.2 | 4.5 | 0.9
mt20amr010a |  |  | m | Cavalló de xapa de zinctitani Peto Protect System 190 "RHEINZINK", acabat prepatinat-pro gris, de 23 cm d'amplada i 0,8 mm de gruix, per a cobriment de parapets o coronació de murs de fins a 17 cm de gruix, amb goteró, amb certificat TÜV-Rheinland de conformitat amb el catàleg de criteris QUALITY ZINC. Inclús accessoris de muntatge i elements propis del sistema. | 1 | 46.48 | 46.48
mt22www010b |  |  | U | Cartutx de 290 ml de segellador adhesiu monocomponent, neutre, superelàstic, a base de polímer MS, color gris, amb resistència a la intempèrie i als raigs UV i elongació fins a ruptura 750%. | 0.5 | 5.29 | 2.65
[5 empty] | Subtotal materials: |  | 51.63
2 |  |  |  | Mà d'obra
mo020 |  |  | h | Oficial 1ª construcció. | 0.459 | 25.08 | 11.51
mo113 |  |  | h | Peó ordinari construcció. | 0.459 | 21.69 | 9.96
[5 empty] | Subtotal mà d'obra: |  | 21.47
3 |  |  |  | Costos directes complementaris
|  |  | % | Costos directes complementaris | 2 | 73.1 | 1.46
Cost de manteniment decennal: 5,22€ en els primers 10 anys. |  |  |  |  | Costos directes (1+2+3): |  | 74.56