## Full 1
ISC010 | m | Canaló vist de peces preformades.
Canaló circular de PVC amb òxid de titani, de desenvolupament 250 mm, color gris clar.
Codi |  |  | Unitat | Descripció | Rendiment | Preu unitari | Import
1 |  |  |  | Materials
mt36cap010eda |  |  | m | Canaló circular de PVC amb òxid de titani, de desenvolupament 250 mm, color gris clar, unió enganxada amb adhesiu, segons UNE-EN 607. Inclús suports, cantonades, tapes, acabaments finals, peces de connexió a baixants i peces especials. | 1.1 | 4.95 | 5.45
[5 empty] | Subtotal materials: |  | 5.45
2 |  |  |  | Mà d'obra
mo008 |  |  | h | Oficial 1ª lampista. | 0.258 | 25.83 | 6.66
mo107 |  |  | h | Ajudant lampista. | 0.258 | 22.75 | 5.87
[5 empty] | Subtotal mà d'obra: |  | 12.53
3 |  |  |  | Costos directes complementaris
|  |  | % | Costos directes complementaris | 2 | 17.98 | 0.36
Cost de manteniment decennal: 1,47€ en els primers 10 anys. |  |  |  |  | Costos directes (1+2+3): |  | 18.34